## Especificaciones De Diseño
Especificaciones de Diseño
*Potencia que debe entregarse: 20 hp
*Eficiencia de potencia: > 95%
*Velocidad de entrada de estado estable: 1 750 rev/min
*Velocidad de entrada máxima: 2 400 rev/min
*Velocidad de salida de estado estable: 82-88 rev/min
*Niveles de impacto usualmente bajos, impactos moderados ocasionales
*Los ejes de entrada y salida se extienden 4 pulg fuera de la caja de engranes.
*Tolerancia en el diámetro de los ejes de entrada y salida: ±0.001 pulg
*Eje de salida y eje de entrada en línea: concentricidad ±0.005 pulg, alineación ±0.001 rad
*Cargas permisibles máximas sobre el eje de entrada: axial, 50 lbf; transversal, 100 lbf
*Cargas permisibles máximas sobre el eje de salida: axial, 50 lbf; transversal, 500 lbf
*Tamaño máximo de la caja de engranes. Base de 14 pulg × 14 pulg y altura de 22 pulg.
*Base montada sobre 4 pernos
*Orientación del montaje solo con base en la parte inferior
*Ciclo de operación 100%
*Programa de mantenimiento: revisión de lubricación cada 2 000 horas; cambio de lubricante cada 8 000 horas de operación; vida de engranes y cojinetes > 12 000 horas;
*vida del eje infinita; engranes, cojinetes y ejes reemplazables
* Accesos a la revisión, drenaje y rellenado de lubricante sin desensamblar o abrir las
*Juntas empaquetadas
*Costo de manufactura por unidad: < 300 dólares norteamericanos
*Producción: 10 000 unidades por año
*Rango de temperatura de operación: – 10° a 120°F
*Sellado contra agua y polvo ambiental
*Ruido: < 85 dB desde un metro

## Relacion de (Vel.), par T. y E
RELACIONES DE VELOCIDAD, PAR DE TORSIÓN Y ENGRANES | [9 empty] | RELACIONES DE VELOCIDAD, PAR DE TORSIÓN Y ENGRANES | [8 empty] | RELACIONES DE VELOCIDAD, PAR DE TORSIÓN Y ENGRANES | [8 empty] | RELACIONES DE VELOCIDAD, PAR DE TORSIÓN Y ENGRANES
Velocidades de los ejes |  |  |  |  | Pares de torsión |  |  |  |  | Velocidades de los ejes |  |  |  |  | Pares de torsión |  |  |  | Velocidades de los ejes |  |  |  |  | Pares de torsión |  |  |  | Velocidades de los ejes |  |  |  |  | Pares de torsión
Velocidad de entrada (wi=w2) | 1750 | rpm |  | Potencia que debe entregarse |  | 20 | HP |  |  | Velocidad de entrada (wi=w2) | 1750 | rpm |  | Potencia que debe entregarse |  | 20 | HP |  | Velocidad de entrada (wi=w2) | 1750 | rpm |  | Potencia que debe entregarse |  | 20 | HP |  | Velocidad de entrada (wi=w2) | 1750 | rpm |  | Potencia que debe entregarse |  | 20 | HP
Velocidad de salida aproximada (wo = w5) | 85 | rpm |  | Torcion en el eje de entrada (T2) |  | 60.0241 | (lbf*ft) |  |  | Velocidad de salida aproximada (wo = w5) | 82 | rpm |  | Torcion en el eje de entrada (T2) |  | 60.0241 | (lbf*ft) |  | Velocidad de salida aproximada (wo = w5) | 85 | rpm |  | Torcion en el eje de entrada (T2) |  | 60.0241 | (lbf*ft) |  | Velocidad de salida aproximada (wo = w5) | 85 | rpm |  | Torcion en el eje de entrada (T2) |  | 60.0241 | (lbf*ft)
valor del tren (e) | 0.048571 |  |  | Torcion en el eje 3 (T3) |  | 270.1087 | (lbf*ft) |  |  | valor del tren (e) | 0.046857 |  |  | Torcion en el eje 3 (T3) |  | 273.8602 | (lbf*ft) |  | valor del tren (e) | 0.048571 |  |  | Torcion en el eje 3 (T3) |  | 270.1087 | (lbf*ft) |  | valor del tren (e) | 0.048571 |  |  | Torcion en el eje 3 (T3) |  | 270.1087 | (lbf*ft)
Numero de dientes del engrane 2 (N2) | 16 | Dientes |  | Torcion en el eje de salida (T5) |  | 1215.489 | (lbf*ft) |  |  | Numero de dientes del engrane 2 (N2) | 16 | Dientes |  | Torcion en el eje de salida (T5) |  | 1249.4871 | (lbf*ft) |  | Numero de dientes del engrane 2 (N2) | 16 | Dientes |  | Torcion en el eje de salida (T5) |  | 1215.489 | (lbf*ft) |  | Numero de dientes del engrane 2 (N2) | 16 | Dientes |  | Torcion en el eje de salida (T5) |  | 1215.489 | (lbf*ft)
Numero de dientes del engrane 3 (N3) | 72 | Dientes | [7 empty] | Numero de dientes del engrane 3 (N3) | 73 | Dientes | [6 empty] | Numero de dientes del engrane 3 (N3) | 72 | Dientes | [6 empty] | Numero de dientes del engrane 3 (N3) | 72 | Dientes
Numero de dientes del engrane 4 (N4) | 16 | Dientes | [7 empty] | Numero de dientes del engrane 4 (N4) | 16 | Dientes | [6 empty] | Numero de dientes del engrane 4 (N4) | 16 | Dientes | [6 empty] | Numero de dientes del engrane 4 (N4) | 16 | Dientes
Numero de dientes del engrane 5 (N5) | 72 | Dientes | [7 empty] | Numero de dientes del engrane 5 (N5) | 73 | Dientes | [6 empty] | Numero de dientes del engrane 5 (N5) | 72 | Dientes | [6 empty] | Numero de dientes del engrane 5 (N5) | 72 | Dientes
Velocidad de salida Calculada (wo = w5) | 86.4198 | rpm | [7 empty] | Velocidad de salida Calculada (wo = w5) | 84.0683 | rpm | [6 empty] | Velocidad de salida Calculada (wo = w5) | 86.4198 | rpm | [6 empty] | Velocidad de salida Calculada (wo = w5) | 86.4198 | rpm
Velocidad de engranes intermedio (w3 = w4) | 388.8889 | rpm | [7 empty] | Velocidad de engranes intermedio (w3 = w4) | 383.5616 | rpm | [6 empty] | Velocidad de engranes intermedio (w3 = w4) | 388.8889 | rpm | [6 empty] | Velocidad de engranes intermedio (w3 = w4) | 388.8889 | rpm
pares de torsión | [9 empty] | pares de torsión | [8 empty] | pares de torsión | [8 empty] | pares de torsión
Paso Diametral | [9 empty] | Paso Diametral | [8 empty] | Paso Diametral | [8 empty] | Paso Diametral
Altura de la caja (y) | 22 | in | [7 empty] | Altura de la caja (y) | 22 | in | [6 empty] | Altura de la caja (y) | 22 | in | [6 empty] | Altura de la caja (y) | 22 | in
Holgura y espesor de pared | 1.5 | in | *Tamaño máximo de la caja de engranes. Base de 14 pulg × 14 pulg y altura de 22 pulg. | [6 empty] | Holgura y espesor de pared | 1.5 | in | *Tamaño máximo de la caja de engranes. Base de 14 pulg × 14 pulg y altura de 22 pulg. | [5 empty] | Holgura y espesor de pared | 1.5 | in | *Tamaño máximo de la caja de engranes. Base de 14 pulg × 14 pulg y altura de 22 pulg. | [5 empty] | Holgura y espesor de pared | 1.5 | in | *Tamaño máximo de la caja de engranes. Base de 14 pulg × 14 pulg y altura de 22 pulg.
Paso minimo diametral | 6 | Dientes/in | [7 empty] | Paso minimo diametral | 6 | Dientes/in | [6 empty] | Paso minimo diametral | 6 | Dientes/in | [6 empty] | Paso minimo diametral | 6 | Dientes/in
Diametro de paso (d2=d4) | 2.67 | in | [7 empty] | Diametro de paso (d2=d4) | 2.67 | in | [6 empty] | Diametro de paso (d2=d4) | 2.67 | in | [6 empty] | Diametro de paso (d2=d4) | 2.67 | in
Diametro de paso (d3=d5) | 12 | in | [7 empty] | Diametro de paso (d3=d5) | 12.1667 | in | [6 empty] | Diametro de paso (d3=d5) | 12 | in | [6 empty] | Diametro de paso (d3=d5) | 12 | in
Velocidades de linea de paso y Carga transmitida | [9 empty] | Velocidades de linea de paso y Carga transmitida | [8 empty] | Velocidades de linea de paso y Carga transmitida | [8 empty] | Velocidades de linea de paso y Carga transmitida
Velocidad de linea de paso V23 | 1223.2576 | ft/min | [7 empty] | Velocidad de linea de paso V23 | 1223.2576 | ft/min | [6 empty] | Velocidad de linea de paso V23 | 1223.2576 | ft/min | [6 empty] | Velocidad de linea de paso V23 | 1223.2576 | ft/min
Velocidad de linea de paso V45 | 271.4957 | ft/min | [7 empty] | Velocidad de linea de paso V45 | 267.7765 | ft/min | [6 empty] | Velocidad de linea de paso V45 | 271.4957 | ft/min | [6 empty] | Velocidad de linea de paso V45 | 271.4957 | ft/min
Carga transmitida | 539.5429 | lbf | [7 empty] | Carga transmitida | 539.5429 | lbf | [6 empty] | Carga transmitida | 539.5429 | lbf | [6 empty] | Carga transmitida | 539.5429 | lbf
Carga transmitida | 2430.9781 | lbf | [7 empty] | Carga transmitida | 2464.7417 | lbf | [6 empty] | Carga transmitida | 2430.9781 | lbf | [6 empty] | Carga transmitida | 2430.9781 | lbf
Desgaste de engranes 4 |  |  |  | Flexión de engranes 4 | [5 empty] | Desgaste de engranes 4 |  |  |  | Flexión de engranes 4 |  |  |  |  | Desgaste de engranes 4 |  |  |  | Flexión de engranes 4 |  |  |  |  | Desgaste de engranes 4 |  |  |  | Flexión de engranes 4
Factor geometrico de resistencia superficial | 0.15241 |  |  |  | Factor geométrico (J) de resistencia a la flexión |  | 0.27 |  |  | Factor geometrico de resistencia superficial | 0.15279 |  |  |  | Factor geométrico (J) de resistencia a la flexión |  | 0.27 |  | Factor geometrico de resistencia superficial | 0.15241 |  |  |  | Factor geométrico (J) de resistencia a la flexión |  | 0.27 |  | Factor geometrico de resistencia superficial | 0.15241 |  |  |  | Factor geométrico (J) de resistencia a la flexión |  | 0.27
números de control de calidad (Qv) | 7 |  |  |  | Factor de espesor del aro Kb |  | 1 |  |  | números de control de calidad (Qv) | 7 |  |  |  | Factor de espesor del aro Kb |  | 1 |  | números de control de calidad (Qv) | 7 |  |  |  | Factor de espesor del aro Kb |  | 1 |  | números de control de calidad (Qv) | 7 |  |  |  | Factor de espesor del aro Kb |  | 1
B | 0.731 |  |  |  | Factor de ciclos de esfuerzo Yn |  | 0.9 |  |  | B | 0.731 |  |  |  | Factor de ciclos de esfuerzo Yn |  | 0.9 |  | B | 0.731 |  |  |  | Factor de ciclos de esfuerzo Yn |  | 0.9 |  | B | 0.731 |  |  |  | Factor de ciclos de esfuerzo Yn |  | 0.9
A | 65.0638 |  |  |  | Esfuerzo de AGMA |  | 38642.8143 | psi |  | A | 65.0638 |  |  |  | Esfuerzo de AGMA |  | 39179.5201 | psi | A | 65.0638 |  |  |  | Esfuerzo de AGMA |  | 50462.3197 | psi | A | 65.0638 |  |  |  | Esfuerzo de AGMA |  | 37044.6869 | psi
Vmax | 4769.8018 |  |  |  | Resistencia a la flexión de engrane St |  | 65000 | psi |  | Vmax | 4769.8018 |  |  |  | Resistencia a la flexión de engrane St |  | 65000 | psi | Vmax | 4769.8018 |  |  |  | Resistencia a la flexión de engrane St |  | 65000 | psi | Vmax | 4769.8018 |  |  |  | Resistencia a la flexión de engrane St |  | 65000 | psi
Factor dinámico Kv | 1.18 |  |  |  | Esfuerzo de flexión permisible |  | 58500 | psi |  | Factor dinámico Kv | 1.18 |  |  |  | Esfuerzo de flexión permisible |  | 58500 | psi | Factor dinámico Kv | 1.18 |  |  |  | Esfuerzo de flexión permisible |  | 58500 | psi | Factor dinámico Kv | 1.18 |  |  |  | Esfuerzo de flexión permisible |  | 58500 | psi
Ancho de cara F | 2 |  |  |  | Factor de seguridad para la flexion |  | 1.5139 | Cumple |  | Ancho de cara F | 2 |  |  |  | Factor de seguridad para la flexion |  | 1.4931 | Cumple | Ancho de cara F | 1.5 |  |  |  | Factor de seguridad para la flexion |  | 1.1593 | No cumple | Ancho de cara F | 2.0944 |  |  |  | Factor de seguridad para la flexion |  | 1.5792 | Cumple
Factor de corrección de carga ( Cmc) | 1 | [8 empty] | Factor de corrección de carga ( Cmc) | 1 | [7 empty] | Factor de corrección de carga ( Cmc) | 1 | [7 empty] | Factor de corrección de carga ( Cmc) | 1
Factor de proporción del piñón ( Cpf) | 0.062406 | [8 empty] | Factor de proporción del piñón ( Cpf) | 0.062406 | [7 empty] | Factor de proporción del piñón ( Cpf) | 0.03743 | [7 empty] | Factor de proporción del piñón ( Cpf) | 0.067122
Modificador de proporción del piñón (Cpm) | 1 | [8 empty] | Modificador de proporción del piñón (Cpm) | 1 | [7 empty] | Modificador de proporción del piñón (Cpm) | 1 | [7 empty] | Modificador de proporción del piñón (Cpm) | 1
Factor de alineación del acoplamiento (Cma) | 0.15 | [8 empty] | Factor de alineación del acoplamiento (Cma) | 0.15 | [7 empty] | Factor de alineación del acoplamiento (Cma) | 0.15 | [7 empty] | Factor de alineación del acoplamiento (Cma) | 0.15
Factor de corrección de la alineación del acoplamiento (Ce) | 1 | [8 empty] | Factor de corrección de la alineación del acoplamiento (Ce) | 1 | [7 empty] | Factor de corrección de la alineación del acoplamiento (Ce) | 1 | [7 empty] | Factor de corrección de la alineación del acoplamiento (Ce) | 1
Factor de distribución de la carga Km | 1.2124 | [8 empty] | Factor de distribución de la carga Km | 1.2124 | [7 empty] | Factor de distribución de la carga Km | 1.1874 | [7 empty] | Factor de distribución de la carga Km | 1.2171
Coeficiente elástico Cp para Acero | 2300 | [8 empty] | Coeficiente elástico Cp para Acero | 2300 | [7 empty] | Coeficiente elástico Cp para Acero | 2300 | [7 empty] | Coeficiente elástico Cp para Acero | 2300
Factor de sobrecarga K0 | 1 | [8 empty] | Factor de sobrecarga K0 | 1 | [7 empty] | Factor de sobrecarga K0 | 1 | [7 empty] | Factor de sobrecarga K0 | 1
Factor de tamaño Ks | 1 | [8 empty] | Factor de tamaño Ks | 1 | [7 empty] | Factor de tamaño Ks | 1 | [7 empty] | Factor de tamaño Ks | 1
Cf | 1 | [8 empty] | Cf | 1 | [7 empty] | Cf | 1 | [7 empty] | Cf | 1
Esfuerzo de AGMA | 150351.1668 | psi | [7 empty] | Esfuerzo de AGMA | 151203.0215 | psi | [6 empty] | Esfuerzo de AGMA | 171813.0052 | psi | [6 empty] | Esfuerzo de AGMA | 147209.3492 | psi
vida de engranes | 12000 | h | [7 empty] | vida de engranes | 12000 | h | [6 empty] | vida de engranes | 12000 | h | [6 empty] | vida de engranes | 12000 | h
L4 | 280000000 | [8 empty] | L4 | 276164383.5616 | [7 empty] | L4 | 280000000 | [7 empty] | L4 | 280000000
Factor de ciclos de esfuerzo Zn | 0.92 | [8 empty] | Factor de ciclos de esfuerzo Zn | 0.92 | [7 empty] | Factor de ciclos de esfuerzo Zn | 0.92 | [7 empty] | Factor de ciclos de esfuerzo Zn | 0.92
Factor de la relación de dureza Ch | 1 | [8 empty] | Factor de la relación de dureza Ch | 1 | [7 empty] | Factor de la relación de dureza Ch | 1 | [7 empty] | Factor de la relación de dureza Ch | 1
Factor de confiabilidad Kr | 1 | [8 empty] | Factor de confiabilidad Kr | 1 | [7 empty] | Factor de confiabilidad Kr | 1 | [7 empty] | Factor de confiabilidad Kr | 1
Factor de temperatura Kt | 1 | [8 empty] | Factor de temperatura Kt | 1 | [7 empty] | Factor de temperatura Kt | 1 | [7 empty] | Factor de temperatura Kt | 1
Factor de diseño | 1.2 | [8 empty] | Factor de diseño | 1.2 | [7 empty] | Factor de diseño | 1.2 | [7 empty] | Factor de diseño | 1.2
Esfuerzos de contacto permisibles Sc | 196110.2175 | psi | [6 empty] | Cumple | Esfuerzos de contacto permisibles Sc | 197221.3325 | psi | [6 empty] | Esfuerzos de contacto permisibles Sc | 224103.9198 | psi | [6 empty] | Esfuerzos de contacto permisibles Sc | 192012.1946 | psi
Esfuerzo de contacto permisible según el tratamiento termico | 225000 | psi | Carburizado y endurecido Grado 2 | [5 empty] | No cumple | Esfuerzo de contacto permisible según el tratamiento termico | 225000 | psi | Carburizado y endurecido Grado 2 | [5 empty] | Esfuerzo de contacto permisible según el tratamiento termico | 225000 | psi | Carburizado y endurecido Grado 2 | [5 empty] | Esfuerzo de contacto permisible según el tratamiento termico | 225000 | psi | Carburizado y endurecido Grado 2
Factor de seguridd para el desgaste | 1.3768 | Cumple | [7 empty] | Factor de seguridd para el desgaste | 1.369 | Cumple | [6 empty] | Factor de seguridd para el desgaste | 1.2048 | Cumple | [6 empty] | Factor de seguridd para el desgaste | 1.4062 | Cumple
Desgaste de engranes 5 |  |  |  | Flexión de engranes 5 | [5 empty] | Desgaste de engranes 5 |  |  |  | Flexión de engranes 5 |  |  |  |  | Desgaste de engranes 5 |  |  |  | Flexión de engranes 5 |  |  |  |  | Desgaste de engranes 5 |  |  |  | Flexión de engranes 5
Factor geometrico de resistencia superficial | 0.15241 |  |  |  | Factor geométrico (J) de resistencia a la flexión |  | 0.41 |  |  | Factor geometrico de resistencia superficial | 0.15279 |  |  |  | Factor geométrico (J) de resistencia a la flexión |  | 0.41 |  | Factor geometrico de resistencia superficial | 0.15241 |  |  |  | Factor geométrico (J) de resistencia a la flexión |  | 0.41 |  | Factor geometrico de resistencia superficial | 0.15241 |  |  |  | Factor geométrico (J) de resistencia a la flexión |  | 0.41
números de control de calidad (Qv) | 7 |  |  |  | Factor de espesor del aro Kb |  | 1 |  |  | números de control de calidad (Qv) | 7 |  |  |  | Factor de espesor del aro Kb |  | 1 |  | números de control de calidad (Qv) | 7 |  |  |  | Factor de espesor del aro Kb |  | 1 |  | números de control de calidad (Qv) | 7 |  |  |  | Factor de espesor del aro Kb |  | 1
B | 0.731 |  |  |  | Factor de ciclos de esfuerzo Yn |  | 0.94 |  |  | B | 0.731 |  |  |  | Factor de ciclos de esfuerzo Yn |  | 0.94 |  | B | 0.731 |  |  |  | Factor de ciclos de esfuerzo Yn |  | 0.94 |  | B | 0.731 |  |  |  | Factor de ciclos de esfuerzo Yn |  | 0.94
A | 65.0638 |  |  |  | Esfuerzo de AGMA |  | 24225.2894 | psi |  | A | 65.0638 |  |  |  | Esfuerzo de AGMA |  | 24556.8931 | psi | A | 65.0638 |  |  |  | Esfuerzo de AGMA |  | 32008.8662 | psi | A | 65.0638 |  |  |  | Esfuerzo de AGMA |  | 23172.864 | psi
Vmax | 4769.8018 |  |  |  | Resistencia a la flexión de engrane St |  | 65000 | psi |  | Vmax | 4769.8018 |  |  |  | Resistencia a la flexión de engrane St |  | 65000 | psi | Vmax | 4769.8018 |  |  |  | Resistencia a la flexión de engrane St |  | 65000 | psi | Vmax | 4769.8018 |  |  |  | Resistencia a la flexión de engrane St |  | 65000 | psi
Factor dinámico Kv | 1.18 |  |  |  | Esfuerzo de flexión permisible |  | 61100 | psi |  | Factor dinámico Kv | 1.18 |  |  |  | Esfuerzo de flexión permisible |  | 61100 | psi | Factor dinámico Kv | 1.18 |  |  |  | Esfuerzo de flexión permisible |  | 61100 | psi | Factor dinámico Kv | 1.18 |  |  |  | Esfuerzo de flexión permisible |  | 61100 | psi
Ancho de cara F | 2 |  |  |  | Factor de seguridad para la flexion |  | 2.5222 | Cumple |  | Ancho de cara F | 2 |  |  |  | Factor de seguridad para la flexion |  | 2.4881 | Cumple | Ancho de cara F | 1.5 |  |  |  | Factor de seguridad para la flexion |  | 1.9088 | Cumple | Ancho de cara F | 2.0944 |  |  |  | Factor de seguridad para la flexion |  | 2.6367 | Cumple
Factor de corrección de carga ( Cmc) | 1 | [8 empty] | Factor de corrección de carga ( Cmc) | 1 | [7 empty] | Factor de corrección de carga ( Cmc) | 1 | [7 empty] | Factor de corrección de carga ( Cmc) | 1
Factor de proporción del piñón ( Cpf) | 0.0041667 | [8 empty] | Factor de proporción del piñón ( Cpf) | 0.0039384 | [7 empty] | Factor de proporción del piñón ( Cpf) | -0.00625 | [7 empty] | Factor de proporción del piñón ( Cpf) | 0.0061332
Modificador de proporción del piñón (Cpm) | 1 | [8 empty] | Modificador de proporción del piñón (Cpm) | 1 | [7 empty] | Modificador de proporción del piñón (Cpm) | 1 | [7 empty] | Modificador de proporción del piñón (Cpm) | 1
Factor de alineación del acoplamiento (Cma) | 0.15 | [8 empty] | Factor de alineación del acoplamiento (Cma) | 0.15 | [7 empty] | Factor de alineación del acoplamiento (Cma) | 0.15 | [7 empty] | Factor de alineación del acoplamiento (Cma) | 0.15
Factor de corrección de la alineación del acoplamiento (Ce) | 1 | [8 empty] | Factor de corrección de la alineación del acoplamiento (Ce) | 1 | [7 empty] | Factor de corrección de la alineación del acoplamiento (Ce) | 1 | [7 empty] | Factor de corrección de la alineación del acoplamiento (Ce) | 1
Factor de distribución de la carga Km | 1.1542 | [8 empty] | Factor de distribución de la carga Km | 1.1539 | [7 empty] | Factor de distribución de la carga Km | 1.1438 | [7 empty] | Factor de distribución de la carga Km | 1.1561
Coeficiente elástico Cp para Acero | 2300 | [8 empty] | Coeficiente elástico Cp para Acero | 2300 | [7 empty] | Coeficiente elástico Cp para Acero | 2300 | [7 empty] | Coeficiente elástico Cp para Acero | 2300
Factor de sobrecarga K0 | 1 | [8 empty] | Factor de sobrecarga K0 | 1 | [7 empty] | Factor de sobrecarga K0 | 1 | [7 empty] | Factor de sobrecarga K0 | 1
Factor de tamaño Ks | 1 | [8 empty] | Factor de tamaño Ks | 1 | [7 empty] | Factor de tamaño Ks | 1 | [7 empty] | Factor de tamaño Ks | 1
Cf | 1 | [8 empty] | Cf | 1 | [7 empty] | Cf | 1 | [7 empty] | Cf | 1
Esfuerzo de AGMA | 69196.1561 | psi | [7 empty] | Esfuerzo de AGMA | 69103.0945 | psi | [6 empty] | Esfuerzo de AGMA | 79539.4581 | psi | [6 empty] | Esfuerzo de AGMA | 67676.4141 | psi
vida de engranes | 12000 | h | [7 empty] | vida de engranes | 12000 | h | [6 empty] | vida de engranes | 12000 | h | [6 empty] | vida de engranes | 12000 | h
L4 | 62222222.2222 | [8 empty] | L4 | 60529179.9587 | [7 empty] | L4 | 62222222.2222 | [7 empty] | L4 | 62222222.2222
Factor de ciclos de esfuerzo Zn | 0.96 | [8 empty] | Factor de ciclos de esfuerzo Zn | 0.96 | [7 empty] | Factor de ciclos de esfuerzo Zn | 0.96 | [7 empty] | Factor de ciclos de esfuerzo Zn | 0.96
Factor de la relación de dureza Ch | 1 | [8 empty] | Factor de la relación de dureza Ch | 1 | [7 empty] | Factor de la relación de dureza Ch | 1 | [7 empty] | Factor de la relación de dureza Ch | 1
Factor de confiabilidad Kr | 1 | [8 empty] | Factor de confiabilidad Kr | 1 | [7 empty] | Factor de confiabilidad Kr | 1 | [7 empty] | Factor de confiabilidad Kr | 1
Factor de temperatura Kt | 1 | [8 empty] | Factor de temperatura Kt | 1 | [7 empty] | Factor de temperatura Kt | 1 | [7 empty] | Factor de temperatura Kt | 1
Factor de diseño | 1.2 | [8 empty] | Factor de diseño | 1.2 | [7 empty] | Factor de diseño | 1.2 | [7 empty] | Factor de diseño | 1.2
Esfuerzos de contacto permisibles Sc | 86495.1951 | psi | [7 empty] | Esfuerzos de contacto permisibles Sc | 86378.8682 | psi | [6 empty] | Esfuerzos de contacto permisibles Sc | 99424.3227 | psi | [6 empty] | Esfuerzos de contacto permisibles Sc | 84595.5177 | psi
Esfuerzo de contacto permisible según el tratamiento termico | 225000 | psi | Carburizado y endurecido Grado 2 | [6 empty] | Esfuerzo de contacto permisible según el tratamiento termico | 225000 | psi | Carburizado y endurecido Grado 2 | [5 empty] | Esfuerzo de contacto permisible según el tratamiento termico | 225000 | psi | Carburizado y endurecido Grado 2 | [5 empty] | Esfuerzo de contacto permisible según el tratamiento termico | 225000 | psi | Carburizado y endurecido Grado 2
Factor de seguridd para el desgaste | 3.1216 | Cumple | [7 empty] | Factor de seguridd para el desgaste | 3.1258 | Cumple | [6 empty] | Factor de seguridd para el desgaste | 2.7156 | Cumple | [6 empty] | Factor de seguridd para el desgaste | 3.1917 | Cumple
Desgaste de engranes 2 |  |  |  | Flexión de engranes 2 | [5 empty] | Desgaste de engranes 2 |  |  |  | Flexión de engranes 2 |  |  |  |  | Desgaste de engranes 2 |  |  |  | Flexión de engranes 2 |  |  |  |  | Desgaste de engranes 2 |  |  |  | Flexión de engranes 2
Factor geometrico de resistencia superficial | 0.15241 |  |  |  | Factor geométrico (J) de resistencia a la flexión |  | 0.27 |  |  | Factor geometrico de resistencia superficial | 0.15279 |  |  |  | Factor geométrico (J) de resistencia a la flexión |  | 0.27 |  | Factor geometrico de resistencia superficial | 0.15241 |  |  |  | Factor geométrico (J) de resistencia a la flexión |  | 0.27 |  | Factor geometrico de resistencia superficial | 0.15241 |  |  |  | Factor geométrico (J) de resistencia a la flexión |  | 0.27
números de control de calidad (Qv) | 7 |  |  |  | Factor de espesor del aro Kb |  | 1 |  |  | números de control de calidad (Qv) | 7 |  |  |  | Factor de espesor del aro Kb |  | 1 |  | números de control de calidad (Qv) | 7 |  |  |  | Factor de espesor del aro Kb |  | 1 |  | números de control de calidad (Qv) | 7 |  |  |  | Factor de espesor del aro Kb |  | 1
B | 0.731 |  |  |  | Factor de ciclos de esfuerzo Yn |  | 0.88 |  |  | B | 0.731 |  |  |  | Factor de ciclos de esfuerzo Yn |  | 0.88 |  | B | 0.731 |  |  |  | Factor de ciclos de esfuerzo Yn |  | 0.88 |  | B | 0.731 |  |  |  | Factor de ciclos de esfuerzo Yn |  | 0.88
A | 65.0638 |  |  |  | Esfuerzo de AGMA |  | 13003.2145 | psi |  | A | 65.0638 |  |  |  | Esfuerzo de AGMA |  | 9957.5447 | psi | A | 65.0638 |  |  |  | Esfuerzo de AGMA |  | 13003.2145 | psi | A | 65.0638 |  |  |  | Esfuerzo de AGMA |  | 9545.7366 | psi
Vmax | 4769.8018 |  |  |  | Resistencia a la flexión de engrane St |  | 45000 | psi |  | Vmax | 4769.8018 |  |  |  | Resistencia a la flexión de engrane St |  | 45000 | psi | Vmax | 4769.8018 |  |  |  | Resistencia a la flexión de engrane St |  | 45000 | psi | Vmax | 4769.8018 |  |  |  | Resistencia a la flexión de engrane St |  | 45000 | psi
Factor dinámico Kv | 1.37 |  |  |  | Esfuerzo de flexión permisible |  | 39600 | psi |  | Factor dinámico Kv | 1.37 |  |  |  | Esfuerzo de flexión permisible |  | 39600 | psi | Factor dinámico Kv | 1.37 |  |  |  | Esfuerzo de flexión permisible |  | 39600 | psi | Factor dinámico Kv | 1.37 |  |  |  | Esfuerzo de flexión permisible |  | 39600 | psi
Ancho de cara F | 1.5 |  |  |  | Factor de seguridad para la flexion |  | 3.0454 | Cumple |  | Ancho de cara F | 2 |  |  |  | Factor de seguridad para la flexion |  | 3.9769 | Cumple | Ancho de cara F | 1.5 |  |  |  | Factor de seguridad para la flexion |  | 3.0454 | Cumple | Ancho de cara F | 2.0944 |  |  |  | Factor de seguridad para la flexion |  | 4.1484 | Cumple
Factor de corrección de carga ( Cmc) | 1 | [8 empty] | Factor de corrección de carga ( Cmc) | 1 | [7 empty] | Factor de corrección de carga ( Cmc) | 1 | [7 empty] | Factor de corrección de carga ( Cmc) | 1
Factor de proporción del piñón ( Cpf) | 0.03743 | [8 empty] | Factor de proporción del piñón ( Cpf) | 0.062406 | [7 empty] | Factor de proporción del piñón ( Cpf) | 0.03743 | [7 empty] | Factor de proporción del piñón ( Cpf) | 0.067122
Modificador de proporción del piñón (Cpm) | 1 | [8 empty] | Modificador de proporción del piñón (Cpm) | 1 | [7 empty] | Modificador de proporción del piñón (Cpm) | 1 | [7 empty] | Modificador de proporción del piñón (Cpm) | 1
Factor de alineación del acoplamiento (Cma) | 0.15 | [8 empty] | Factor de alineación del acoplamiento (Cma) | 0.15 | [7 empty] | Factor de alineación del acoplamiento (Cma) | 0.15 | [7 empty] | Factor de alineación del acoplamiento (Cma) | 0.15
Factor de corrección de la alineación del acoplamiento (Ce) | 1 | [8 empty] | Factor de corrección de la alineación del acoplamiento (Ce) | 1 | [7 empty] | Factor de corrección de la alineación del acoplamiento (Ce) | 1 | [7 empty] | Factor de corrección de la alineación del acoplamiento (Ce) | 1
Factor de distribución de la carga Km | 1.1874 | [8 empty] | Factor de distribución de la carga Km | 1.2124 | [7 empty] | Factor de distribución de la carga Km | 1.1874 | [7 empty] | Factor de distribución de la carga Km | 1.2171
Coeficiente elástico Cp para Acero | 2300 | [8 empty] | Coeficiente elástico Cp para Acero | 2300 | [7 empty] | Coeficiente elástico Cp para Acero | 2300 | [7 empty] | Coeficiente elástico Cp para Acero | 2300
Factor de sobrecarga K0 | 1 | [8 empty] | Factor de sobrecarga K0 | 1 | [7 empty] | Factor de sobrecarga K0 | 1 | [7 empty] | Factor de sobrecarga K0 | 1
Factor de tamaño Ks | 1 | [8 empty] | Factor de tamaño Ks | 1 | [7 empty] | Factor de tamaño Ks | 1 | [7 empty] | Factor de tamaño Ks | 1
Cf | 1 | [8 empty] | Cf | 1 | [7 empty] | Cf | 1 | [7 empty] | Cf | 1
Esfuerzo de AGMA | 87216.3269 | psi | [7 empty] | Esfuerzo de AGMA | 76226.6873 | psi | [6 empty] | Esfuerzo de AGMA | 87216.3269 | psi | [6 empty] | Esfuerzo de AGMA | 74726.9318 | psi
vida de engranes | 12000 | h | [7 empty] | vida de engranes | 12000 | h | [6 empty] | vida de engranes | 12000 | h | [6 empty] | vida de engranes | 12000 | h
L4 | 1260000000 | [8 empty] | L4 | 1260000000 | [7 empty] | L4 | 1260000000 | [7 empty] | L4 | 1260000000
Factor de ciclos de esfuerzo Zn | 0.8 | [8 empty] | Factor de ciclos de esfuerzo Zn | 0.8 | [7 empty] | Factor de ciclos de esfuerzo Zn | 0.8 | [7 empty] | Factor de ciclos de esfuerzo Zn | 0.8
Factor de la relación de dureza Ch | 1 | [8 empty] | Factor de la relación de dureza Ch | 1 | [7 empty] | Factor de la relación de dureza Ch | 1 | [7 empty] | Factor de la relación de dureza Ch | 1
Factor de confiabilidad Kr | 1 | [8 empty] | Factor de confiabilidad Kr | 1 | [7 empty] | Factor de confiabilidad Kr | 1 | [7 empty] | Factor de confiabilidad Kr | 1
Factor de temperatura Kt | 1 | [8 empty] | Factor de temperatura Kt | 1 | [7 empty] | Factor de temperatura Kt | 1 | [7 empty] | Factor de temperatura Kt | 1
Factor de diseño | 1.2 | [8 empty] | Factor de diseño | 1.2 | [7 empty] | Factor de diseño | 1.2 | [7 empty] | Factor de diseño | 1.2
Esfuerzos de contacto permisibles Sc | 130824.4904 | psi | [7 empty] | Esfuerzos de contacto permisibles Sc | 114340.031 | psi | [6 empty] | Esfuerzos de contacto permisibles Sc | 130824.4904 | psi | [6 empty] | Esfuerzos de contacto permisibles Sc | 112090.3978 | psi
Esfuerzo de contacto permisible según el tratamiento termico | 170000 | psi | Endurecido Por Flama Grado 1 | [6 empty] | Esfuerzo de contacto permisible según el tratamiento termico | 170000 | psi | Endurecido Por Flama Grado 1 | [5 empty] | Esfuerzo de contacto permisible según el tratamiento termico | 170000 | psi | Endurecido Por Flama Grado 1 | [5 empty] | Esfuerzo de contacto permisible según el tratamiento termico | 170000 | psi | Endurecido Por Flama Grado 1
Factor de seguridd para el desgaste | 1.5593 | Cumple | [7 empty] | Factor de seguridd para el desgaste | 1.7842 | Cumple | [6 empty] | Factor de seguridd para el desgaste | 1.5593 | Cumple | [6 empty] | Factor de seguridd para el desgaste | 1.82 | Cumple
Desgaste de engranes 3 |  |  |  | Flexión de engranes 3 | [5 empty] | Desgaste de engranes 3 |  |  |  | Flexión de engranes 3 |  |  |  |  | Desgaste de engranes 3 |  |  |  | Flexión de engranes 3 |  |  |  |  | Desgaste de engranes 3 |  |  |  | Flexión de engranes 3
Factor geometrico de resistencia superficial | 0.15241 |  |  |  | Factor geométrico (J) de resistencia a la flexión |  | 0.41 |  |  | Factor geometrico de resistencia superficial | 0.15279 |  |  |  | Factor geométrico (J) de resistencia a la flexión |  | 0.41 |  | Factor geometrico de resistencia superficial | 0.15241 |  |  |  | Factor geométrico (J) de resistencia a la flexión |  | 0.41 |  | Factor geometrico de resistencia superficial | 0.15241 |  |  |  | Factor geométrico (J) de resistencia a la flexión |  | 0.41
números de control de calidad (Qv) | 7 |  |  |  | Factor de espesor del aro Kb |  | 1 |  |  | números de control de calidad (Qv) | 7 |  |  |  | Factor de espesor del aro Kb |  | 1 |  | números de control de calidad (Qv) | 7 |  |  |  | Factor de espesor del aro Kb |  | 1 |  | números de control de calidad (Qv) | 7 |  |  |  | Factor de espesor del aro Kb |  | 1
B | 0.731 |  |  |  | Factor de ciclos de esfuerzo Yn |  | 0.9 |  |  | B | 0.731 |  |  |  | Factor de ciclos de esfuerzo Yn |  | 0.94 |  | B | 0.731 |  |  |  | Factor de ciclos de esfuerzo Yn |  | 0.94 |  | B | 0.731 |  |  |  | Factor de ciclos de esfuerzo Yn |  | 0.94
A | 65.0638 |  |  |  | Esfuerzo de AGMA |  | 8248.0979 | psi |  | A | 65.0638 |  |  |  | Esfuerzo de AGMA |  | 6241.1781 | psi | A | 65.0638 |  |  |  | Esfuerzo de AGMA |  | 8248.0979 | psi | A | 65.0638 |  |  |  | Esfuerzo de AGMA |  | 5971.2222 | psi
Vmax | 4769.8018 |  |  |  | Resistencia a la flexión de engrane St |  | 28260 | psi |  | Vmax | 4769.8018 |  |  |  | Resistencia a la flexión de engrane St |  | 28260 | psi | Vmax | 4769.8018 |  |  |  | Resistencia a la flexión de engrane St |  | 28260 | psi | Vmax | 4769.8018 |  |  |  | Resistencia a la flexión de engrane St |  | 28260 | psi
Factor dinámico Kv | 1.37 |  |  |  | Esfuerzo de flexión permisible |  | 25434 | psi |  | Factor dinámico Kv | 1.37 |  |  |  | Esfuerzo de flexión permisible |  | 26564.4 | psi | Factor dinámico Kv | 1.37 |  |  |  | Esfuerzo de flexión permisible |  | 26564.4 | psi | Factor dinámico Kv | 1.37 |  |  |  | Esfuerzo de flexión permisible |  | 26564.4 | psi
Ancho de cara F | 1.5 |  |  |  | Factor de seguridad para la flexion |  | 3.0836 | Cumple |  | Ancho de cara F | 2 |  |  |  | Factor de seguridad para la flexion |  | 4.2563 | Cumple | Ancho de cara F | 1.5 |  |  |  | Factor de seguridad para la flexion |  | 3.2207 | Cumple | Ancho de cara F | 2.0944 |  |  |  | Factor de seguridad para la flexion |  | 4.4487 | Cumple
Factor de corrección de carga ( Cmc) | 1 | [8 empty] | Factor de corrección de carga ( Cmc) | 1 | [7 empty] | Factor de corrección de carga ( Cmc) | 1 | [7 empty] | Factor de corrección de carga ( Cmc) | 1
Factor de proporción del piñón ( Cpf) | -0.00625 | [8 empty] | Factor de proporción del piñón ( Cpf) | 0.0039384 | [7 empty] | Factor de proporción del piñón ( Cpf) | -0.00625 | [7 empty] | Factor de proporción del piñón ( Cpf) | 0.0061332
Modificador de proporción del piñón (Cpm) | 1 | [8 empty] | Modificador de proporción del piñón (Cpm) | 1 | [7 empty] | Modificador de proporción del piñón (Cpm) | 1 | [7 empty] | Modificador de proporción del piñón (Cpm) | 1
Factor de alineación del acoplamiento (Cma) | 0.15 | [8 empty] | Factor de alineación del acoplamiento (Cma) | 0.15 | [7 empty] | Factor de alineación del acoplamiento (Cma) | 0.15 | [7 empty] | Factor de alineación del acoplamiento (Cma) | 0.15
Factor de corrección de la alineación del acoplamiento (Ce) | 1 | [8 empty] | Factor de corrección de la alineación del acoplamiento (Ce) | 1 | [7 empty] | Factor de corrección de la alineación del acoplamiento (Ce) | 1 | [7 empty] | Factor de corrección de la alineación del acoplamiento (Ce) | 1
Factor de distribución de la carga Km | 1.1438 | [8 empty] | Factor de distribución de la carga Km | 1.1539 | [7 empty] | Factor de distribución de la carga Km | 1.1438 | [7 empty] | Factor de distribución de la carga Km | 1.1561
Coeficiente elástico Cp para Acero | 2300 | [8 empty] | Coeficiente elástico Cp para Acero | 2300 | [7 empty] | Coeficiente elástico Cp para Acero | 2300 | [7 empty] | Coeficiente elástico Cp para Acero | 2300
Factor de sobrecarga K0 | 1 | [8 empty] | Factor de sobrecarga K0 | 1 | [7 empty] | Factor de sobrecarga K0 | 1 | [7 empty] | Factor de sobrecarga K0 | 1
Factor de tamaño Ks | 1 | [8 empty] | Factor de tamaño Ks | 1 | [7 empty] | Factor de tamaño Ks | 1 | [7 empty] | Factor de tamaño Ks | 1
Cf | 1 | [8 empty] | Cf | 1 | [7 empty] | Cf | 1 | [7 empty] | Cf | 1
Esfuerzo de AGMA | 40376.1018 | psi | [7 empty] | Esfuerzo de AGMA | 34837.2667 | psi | [6 empty] | Esfuerzo de AGMA | 40376.1018 | psi | [6 empty] | Esfuerzo de AGMA | 34354.1413 | psi
vida de engranes | 12000 | h | [7 empty] | vida de engranes | 12000 | h | [6 empty] | vida de engranes | 12000 | h | [6 empty] | vida de engranes | 12000 | h
L4 | 280000000 | [8 empty] | L4 | 276164383.5616 | [7 empty] | L4 | 280000000 | [7 empty] | L4 | 280000000
Factor de ciclos de esfuerzo Zn | 0.92 | [8 empty] | Factor de ciclos de esfuerzo Zn | 0.92 | [7 empty] | Factor de ciclos de esfuerzo Zn | 0.92 | [7 empty] | Factor de ciclos de esfuerzo Zn | 0.92
Factor de la relación de dureza Ch | 1 | [8 empty] | Factor de la relación de dureza Ch | 1 | [7 empty] | Factor de la relación de dureza Ch | 1 | [7 empty] | Factor de la relación de dureza Ch | 1
Factor de confiabilidad Kr | 1 | [8 empty] | Factor de confiabilidad Kr | 1 | [7 empty] | Factor de confiabilidad Kr | 1 | [7 empty] | Factor de confiabilidad Kr | 1
Factor de temperatura Kt | 1 | [8 empty] | Factor de temperatura Kt | 1 | [7 empty] | Factor de temperatura Kt | 1 | [7 empty] | Factor de temperatura Kt | 1
Factor de diseño | 1.2 | [8 empty] | Factor de diseño | 1.2 | [7 empty] | Factor de diseño | 1.2 | [7 empty] | Factor de diseño | 1.2
Esfuerzos de contacto permisibles Sc | 52664.4806 | psi | [7 empty] | Esfuerzos de contacto permisibles Sc | 45439.913 | psi | [6 empty] | Esfuerzos de contacto permisibles Sc | 52664.4806 | psi | [6 empty] | Esfuerzos de contacto permisibles Sc | 44809.7496 | psi
Esfuerzo de contacto permisible según el tratamiento termico | 93500 | psi | Endurecido por completo hasta 200HB Grado 1 | [6 empty] | Esfuerzo de contacto permisible según el tratamiento termico | 93500 | psi | Endurecido por completo hasta 200HB Grado 1 | [5 empty] | Esfuerzo de contacto permisible según el tratamiento termico | 93500 | psi | Endurecido por completo hasta 200HB Grado 1 | [5 empty] | Esfuerzo de contacto permisible según el tratamiento termico | 93500 | psi | Endurecido por completo hasta 200HB Grado 1
Factor de seguridd para el desgaste | 2.1305 | Cumple | [7 empty] | Factor de seguridd para el desgaste | 2.4692 | Cumple | [6 empty] | Factor de seguridd para el desgaste | 2.1305 | Cumple | [6 empty] | Factor de seguridd para el desgaste | 2.5039 | Cumple

## Analisis de Fuerzas
Analisis de Fuerzas
D1 | D7 | 1
D2 | D6 | 1.4
D3 | D5 | 1.625
D4 |  | 2
|  | Fuerzas transmitidas por los engranes |  |  |  |  | Distancias
|  |  | Wt3 | 539.5429 | lbf |  |  | AG | 2 | in
|  |  | Wt4 | 2430.9781 | lbf |  |  | AJ | 7.75 | in
|  |  | Ф | 20 | grados |  |  | AB | 10 | in
|  |  | Ф | 0.34907 | Radianes |  |  | BA | 10 | in
|  |  | Wr3 | 196.3776 | lbf |  |  | BJ | 2.25 | in
|  |  | Wr4 | 884.8037 | lbf |  |  | BG | 8 | in
[8 empty] | d3 | 12 | in
[8 empty] | d4 | 2.67 | in
|  |  | Ray | Raz | Rby | Rbz | Resultado
|  |  | 1 | 0 | 1 | 0 | 1081.1812
|  |  | 0 | 1 | 0 | 1 | 1891.4352
|  |  | 0 | 0 | 10 | 0 | 7249.9835
|  |  | 0 | 0 | 0 | 10 | 17760.9942
|  |  | 1 | 0 | -0.1 | 0
|  |  | 0 | 1 | 0 | -0.1
|  |  | 0 | 0 | 0.1 | 0
|  |  | 0 | 0 | 0 | 0.1
|  |  | Ray | 356.1829 | lbf
|  |  | Raz | 115.3357 | lbf
|  |  | Rby | 724.9983 | lbf
|  |  | Rbz | 1776.0994 | lbf
Cortante y Momento Flector con respecto a los ejes xy
|  |  |  | A | G | I | J | K | B
|  |  | Tramo 1 | 356.1829 | 0 | 0 | 0 | 0 | 0
|  |  | Tramo 2 | 356.1829 | -196.3776 | 0 | 0 | 0 | 0
|  |  | Tramo 3 | 356.1829 | -196.3776 | 0 | 0 | 0 | 0
|  |  | Tramo 4 | 356.1829 | -196.3776 | 0 | -884.8037 | 0 | 0
|  |  | Tramo 5 | 356.1829 | -196.3776 | 0 | -884.8037 | 0 | 0
|  |  | Tramo 6 | 356.1829 | -196.3776 | 0 | -884.8037 | 0 | 724.9983
|  |  | Xinicial | Xfinal
|  |  | 0 | 2
|  |  | 2 | 6.75
|  |  | 6.75 | 7.75
|  |  | 7.75 | 8.75
|  |  | 8.75 | 10
|  |  | 10 | 10
| Tramo 1 |  |  | Tramo 2 |  |  | Tramo 3
| X | V | M | X | V | M | X | V | M
| 0 | 356.1829 | 0 | 2 | 159.8053 | 712.3657 | 6.75 | 159.8053 | 1471.441
| 0.25 | 356.1829 | 89.0457 | 2.5938 | 159.8053 | 807.2502 | 6.875 | 159.8053 | 1491.4166
| 0.5 | 356.1829 | 178.0914 | 3.1875 | 159.8053 | 902.1346 | 7 | 159.8053 | 1511.3923
| 0.75 | 356.1829 | 267.1372 | 3.7812 | 159.8053 | 997.019 | 7.125 | 159.8053 | 1531.368
| 1 | 356.1829 | 356.1829 | 4.375 | 159.8053 | 1091.9034 | 7.25 | 159.8053 | 1551.3436
| 1.25 | 356.1829 | 445.2286 | 4.9688 | 159.8053 | 1186.7878 | 7.375 | 159.8053 | 1571.3193
| 1.5 | 356.1829 | 534.2743 | 5.5625 | 159.8053 | 1281.6722 | 7.5 | 159.8053 | 1591.295
| 1.75 | 356.1829 | 623.32 | 6.1562 | 159.8053 | 1376.5566 | 7.625 | 159.8053 | 1611.2706
| 2 | 356.1829 | 712.3657 | 6.75 | 159.8053 | 1471.441 | 7.75 | 159.8053 | 1631.2463
| 2 | 159.8053 | 712.3657 | 6.75 | 159.8053 | 1471.441 | 7.75 | -724.9983 | 1631.2463
| Tramo 4 |  |  | Tramo 5 |  |  | Tramo 6
| X | V | M | X | V | M | X | V | M
| 7.75 | -724.9983 | 1631.2463 | 8.75 | -724.9983 | 906.2479 | 10 | 0 | 0
| 7.875 | -724.9983 | 1540.6215 | 8.9062 | -724.9983 | 792.9669 | 10 | 0 | 0
| 8 | -724.9983 | 1449.9967 | 9.0625 | -724.9983 | 679.686 | 10 | 0 | 0
| 8.125 | -724.9983 | 1359.3719 | 9.2188 | -724.9983 | 566.405 | 10 | 0 | 0
| 8.25 | -724.9983 | 1268.7471 | 9.375 | -724.9983 | 453.124 | 10 | 0 | 0
| 8.375 | -724.9983 | 1178.1223 | 9.5312 | -724.9983 | 339.843 | 10 | 0 | 0
| 8.5 | -724.9983 | 1087.4975 | 9.6875 | -724.9983 | 226.562 | 10 | 0 | 0
| 8.625 | -724.9983 | 996.8727 | 9.8438 | -724.9983 | 113.281 | 10 | 0 | 0
| 8.75 | -724.9983 | 906.2479 | 10 | -724.9983 | 0 | 10 | 0 | 0
| 8.75 | -724.9983 | 906.2479 | 10 | 0 | 0
Cortante y Momento Flector con respecto a los ejes xz
|  |  |  | A | G | I | J | K | B
|  |  | Tramo 1 | 115.3357 | 0 | 0 | 0 | 0 | 0
|  |  | Tramo 2 | 115.3357 | 539.5429 | 0 | 0 | 0 | 0
|  |  | Tramo 3 | 115.3357 | 539.5429 | 0 | 0 | 0 | 0
|  |  | Tramo 4 | 115.3357 | 539.5429 | 0 | -2430.9781 | 0 | 0
|  |  | Tramo 5 | 115.3357 | 539.5429 | 0 | -2430.9781 | 0 | 0
|  |  | Tramo 6 | 115.3357 | 539.5429 | 0 | -2430.9781 | 0 | 1776.0994
|  |  | Xinicial | Xfinal
|  |  | 0 | 2
|  |  | 2 | 6.75
|  |  | 6.75 | 7.75
|  |  | 7.75 | 8.75
|  |  | 8.75 | 10
|  |  | 10 | 10
| Tramo 1 |  |  | Tramo 2 |  |  | Tramo 3
| X | V | M | X | V | M | X | V | M
| 0 | 115.3357 | 0 | 2 | 654.8787 | 230.6715 | 6.75 | 654.8787 | 3341.3451
| 0.25 | 115.3357 | 28.8339 | 2.5938 | 654.8787 | 619.5057 | 6.875 | 654.8787 | 3423.2049
| 0.5 | 115.3357 | 57.6679 | 3.1875 | 654.8787 | 1008.3399 | 7 | 654.8787 | 3505.0647
| 0.75 | 115.3357 | 86.5018 | 3.7812 | 654.8787 | 1397.1741 | 7.125 | 654.8787 | 3586.9245
| 1 | 115.3357 | 115.3357 | 4.375 | 654.8787 | 1786.0083 | 7.25 | 654.8787 | 3668.7844
| 1.25 | 115.3357 | 144.1697 | 4.9688 | 654.8787 | 2174.8425 | 7.375 | 654.8787 | 3750.6442
| 1.5 | 115.3357 | 173.0036 | 5.5625 | 654.8787 | 2563.6767 | 7.5 | 654.8787 | 3832.504
| 1.75 | 115.3357 | 201.8375 | 6.1562 | 654.8787 | 2952.5109 | 7.625 | 654.8787 | 3914.3639
| 2 | 115.3357 | 230.6715 | 6.75 | 654.8787 | 3341.3451 | 7.75 | 654.8787 | 3996.2237
| 2 | 654.8787 | 230.6715 | 6.75 | 654.8787 | 3341.3451 | 7.75 | -1776.0994 | 3996.2237
| Tramo 4 |  |  | Tramo 5 |  |  | Tramo 6
| X | V | M | X | V | M | X | V | M
| 7.75 | -1776.0994 | 3996.2237 | 8.75 | -1776.0994 | 2220.1243 | 10 | 0 | 0
| 7.875 | -1776.0994 | 3774.2113 | 8.9062 | -1776.0994 | 1942.6087 | 10 | 0 | 0
| 8 | -1776.0994 | 3552.1988 | 9.0625 | -1776.0994 | 1665.0932 | 10 | 0 | 0
| 8.125 | -1776.0994 | 3330.1864 | 9.2188 | -1776.0994 | 1387.5777 | 10 | 0 | 0
| 8.25 | -1776.0994 | 3108.174 | 9.375 | -1776.0994 | 1110.0621 | 10 | 0 | 0
| 8.375 | -1776.0994 | 2886.1616 | 9.5312 | -1776.0994 | 832.5466 | 10 | 0 | 0
| 8.5 | -1776.0994 | 2664.1491 | 9.6875 | -1776.0994 | 555.0311 | 10 | 0 | 0
| 8.625 | -1776.0994 | 2442.1367 | 9.8438 | -1776.0994 | 277.5155 | 10 | 0 | 0
| 8.75 | -1776.0994 | 2220.1243 | 10 | -1776.0994 | 0 | 10 | 0 | 0
| 8.75 | -1776.0994 | 2220.1243 | 10 | 0 | 0
Momentos Totales
| MG | 748.7819 | lbf* in |  | Torque | 3237.2575 | lbf * in
| MI | 3650.9896 | lbf* in
| MJ | 4316.3374 | lbf* in
| MK | 2397.9652 | lbf* in
Analizando el punto I
Para el hombro del filete |  | factores de concentración de esfuerzo |  |  | (r/d)=0,01
|  | A la flexión Kt |  |  | 1.7
|  |  | A la torsion Kts |  | 1.5
|  |  | Kf |  | 1.7
|  |  | Kfs |  | 1.5
|  |  | Sut permisible del material |  | 100 | kpsi | 1050 acero estirado en frio
|  |  | a Según el tratamiento |  | 2.7 | Laminado en frio
|  |  | b según el tratamiento |  | -0.265
|  |  | Ka para estirado en frio |  | 0.79683
|  |  | Suponiendo Kb |  | 0.9
|  |  | Kc |  | 0.85
|  |  | Kd |  | 1
|  |  | ke |  | 0.89
|  |  | Se´ |  | 0.5
|  |  | Se |  | 27.126 | kpsi
Utilizando el metodo de ED-Goodman
|  |  | Diametro |  | 1.6642 | in
Se selecciona un eje estandar aproximado
[5 empty] | 1.625 | in
|  |  | Relacion tipica D/d |  | 1.2
|  |  | Diametro D |  | 1.95 | in
|  |  | Diametro aproximado |  | 2 | in
|  |  | D/d |  | 1.2308
|  |  | Radio del filete r=0,1*d |  | 0.1625 | in
|  |  | Kt |  | 1.8
|  |  | q |  | 0.87
|  |  | Kf |  | 1.696
|  |  | Kts |  | 1.35
|  |  | qs |  | 0.85
|  |  | Kfs |  | 1.2975
|  |  | Kb |  | 0.83462
|  |  | Se |  | 33.2525 | kpsi
|  |  | Esfuerzo a |  | 14698.6164 | psi
|  |  | Esfuerzo medio |  | 8634.8591 | psi
|  |  | 1/nf |  | 0.52838
|  |  | nf |  | 1.8926
Para el cuñero |  | factores de concentración de esfuerzo |  |  | (r/d)=0,02
M | 3750 | A la flexión Kt |  |  | 2.14
|  |  | A la torsion Kts |  | 3
|  |  | Kf |  | 2.14
|  |  | Kfs |  | 3
|  |  | Sut permisible del material |  | 100 | kpsi
|  |  | a Según el tratamiento |  | 2.7 | Laminado en frio
|  |  | b según el tratamiento |  | -0.265
|  |  | Ka para estirado en frio |  | 0.79683
|  |  | Suponiendo Kb |  | 0.9
|  |  | Kc |  | 0.59
|  |  | Kd |  | 1
|  |  | ke |  | 0.89
|  |  | Se´ |  | 0.5
|  |  | Se |  | 18.8286 | kpsi
Utilizando el metodo de ED-Goodman
|  |  | Diametro |  | 2.0597 | in
Se selecciona un eje estandar aproximado
[5 empty] | 1.625 | in
|  |  | Relacion tipica D/d |  | 1.2
|  |  | Diametro D |  | 1.95 | in
|  |  | Diametro aproximado |  | 2 | in
|  |  | D/d |  | 1.2308
|  |  | Radio del filete r=0,02*d |  | 0.0325 | in
|  |  | Kt |  | 2.14
|  |  | q |  | 0.72
|  |  | Kf |  | 1.8208
|  |  | Kts |  | 1.35
|  |  | qs |  | 0.85
|  |  | Kfs |  | 1.2975
|  |  | Kb |  | 0.83462
|  |  | Se |  | 33.2525 | kpsi
|  |  | Esfuerzo a |  | 16208.1528 | psi
|  |  | Esfuerzo medio |  | 8634.8591 | psi
|  |  | 1/nf |  | 0.64951
|  |  | nf |  | 1.5396
Anillo de Retencion de eje
M | 2397.9652 |  | t |  | 0.048 | in
|  |  | a |  | 0.068 | in
|  |  | r |  | 0.01 | in
|  |  | r/t |  | 0.20833
|  |  | a/t |  | 1.4167
|  |  | kt |  | 4.3
|  |  | q |  | 0.65
|  |  | Kf |  | 3.145
|  |  | Esfuerzo a |  | 17902.0818 | psi
|  |  | nf |  | 1.8575
|  | Para en diametro en flexion (d) |  |  | 1 | in
M | 748.7819 |  | r/d |  | 0.02
|  |  | a/t |  | 0
|  |  | kt |  | 2.7
|  |  | q |  | 0.7
|  |  | Kf |  | 2.19
|  |  | Esfuerzo a |  | 16703.1945 | psi
|  |  | nf |  | 1.9908
|  |  | D4 |  | 1.4
∑▒〖𝐹𝑦=0〗
∑▒〖𝐹𝑧=0〗
∑▒〖𝐹𝑀_𝐴^𝑧=0〗
∑▒〖𝐹𝑀_𝐴^𝑦=0〗

## Seleccion de Cojinetes
Diseño De Cojinetes
|  |  |  | Duracion | 12000 | h
Velocidad del eje w3 | 388.8889 | rpm
Ra | 374.3909
Rb | 1918.3722
Vida de coginetes Ld | 280000000
Calculo par cojinete de bolas |  |  | Calculo par cojinete de Rodillos
a para cojinete de bolas | 3 |  | a para cojinete de rodillos | 3.3333
X0 | 0.02 |  | X0 | 0.02
theta | 4.459 |  | theta | 4.459
b | 1.483 |  | b | 1.483
C10 | 22906.2012 |  | C10 | 18046.3891
Cojinete en a
Calculo par cojinete de bolas |  |  | Calculo par cojinete de Rodillos
a para cojinete de bolas | 3 |  | a para cojinete de rodillos | 3.3333
X0 | 0.02 |  | X0 | 0.02
theta | 4.459 |  | theta | 4.459
b | 1.483 |  | b | 1.483
C10 | 4470.3912 |  | C10 | 3521.9467

## Cuñas
CUÑAS
| Diametro del eje | 1.625
| Par de torsion trasmitido | 3237.2575
| Longitudes de centro del eje l3 | 1.5 | in
| Longitudes de centro del eje l4 | 2 | in
| Cuña cuadrada con dimension t | 0.375
| Sy de acero 1020 | 57000 | psi
| Fuerza sobre la cuña | 3984.317
| l | 0.7456